## REPARTO DE PESOS ESTIMADO
REPARTO DE PESOS
|  | EJE DELANTERO |  | EJE TRASERO
|  |  | Kg |  | Kg
|  | TARA eje delantero | 556 | TARA eje trasero | 514
|  | Peso elem. Desmontados |  | Peso elem. Desmontados
|  | Peso elem. Montados |  | Peso elem. Montados
|  | Peso ocupantes sobre eje | 100 | Peso ocupantes sobre eje | 200
|  |  |  | Carga útil (equipaje) | 50
|  | SUMATORIO | 656 | Carga enganche
|  | MMA EJE DELANTERO | 680 | SUMATORIO | 764
|  | ¿CUMPLE? | 656 | MMA EJE TRASERO | 790
|  |  |  | ¿CUMPLE? | 764
MASAS DEL VEHICULO
Kg
TARA DEL VEHÍCULO | 1070
MOM | 1145
PESO DEL CONDUCTOR | 75
Nº PLAZAS DELANTERAS | 2
Nº PLAZAS TRASERAS | 2
PESO OCUPANTES PLAZAS DELANTERAS | 150
PESO OCUPANTES PLAZAS TRASERAS | 150
MMA EJE DELANTERO | 680
MMA EJE TRASERO | 790
MMA VEHÍCULO | 1420

## CALCULOS VARIOS POTENCIA
| MOTOR 4 TIEMPOS |  |  |  |  | MOTOR 2 TIEMPOS
La entrada de datos en las casillas en rojo, las fórmulas están en las casillas en verde (RESULTADOS) | [5 empty] | A: cuando sabes el número de cilindros y la cilindrada obtenida con el diámetro y la carrera
A: cuando sabes el número de cilindros y la cilindrada obtenida con el diámetro y la carrera | [5 empty] | DIÁMETRO | 7.4
DIÁMETRO | 9.047 |  |  |  |  | CARRERA | 7 |  | POT. FISCAL | 6.7528
CARRERA | 8.89 |  | POT. FISCAL | 14.4284 | NOTA | N CILINDROS | 2
N CILINDROS | 4 | [6 empty] | CILINDRADA | 602.1176
|  | CILINDRADA | 2285.9189
B: cuando sabes el número de cilindros y la cilindrada directamente
B: cuando sabes el número de cilindros y la cilindrada directamente | [5 empty] | N CILINDROS | 2
N CILINDROS | 4 |  |  |  |  | CILINDRADA | 602
CILINDRADA | 2286 | [7 empty] | POT. FISCAL | 4.9105
|  |  | POT. FISCAL | 14.4287
C: cuando tienes la cilindrada y la potencia fiscal
C: cuando tienes la cilindrada y la potencia fiscal | [5 empty] | POT FISCAL | 4.91
POT FISCAL | 45.76 |  |  |  |  | CILINDRADA | 602
CILINDRADA | 11940 | [7 empty] | N CILINDROS | #DIV/0!
|  |  | N CILINDROS | 6.0022
D: resulta imposible determinar cual es el diámetro y la carrera si solo sabemos la cilindrada y el número de cilindros.
D: resulta imposible determinar cual es el diámetro y la carrera si solo sabemos la cilindrada y el número de cilindros.
CÁLCULO POTENCIA DE UN MOTOR
Note on B6: LUIS: PONER EN CM
Note on C6: LUIS: PONER LAS CANTIDADES EN CM POR DEFECTO VIENE EN MM
Note on G7: si por error se elimina alguna fórmula, esta se ha guardado también en la hoja2.
Note on G9: LUIS: EL PRIMER NUMERO DE LA FICHA TECNICA ES EL DIAMETRO Y EL SEGUNDO LA CARRERA

## CAMBIO DE RUEDAS
VARIACIÓN DEL NEUMÁTICO
| ORIGINAL |  |  |  |  | REFORMA
VARIACION %
0.12759
| ANCHO | PERFIL | RADIO | INDICE CARGA | INDICE VEL | ANCHO | PERFIL | RADIO | INDICE CARGA | INDICE VEL
CENTIMETROS | 205 | 60 | 15 |  |  | 245 | 40 | 17
|  | MEDIDA |  |  |  |  | MEDIDA |  |  |  | LÍMITE 10% |  | VARIACIÓN ALTURA (cm)
|  | 627 |  |  | mm |  | 627.8 |  |  | mm | 689.7 |  | 0.04
| ORIGINAL |  |  |  |  | REFORMA |  |  |  |  | MEDIDA
0
| ANCHO | PERFIL | RADIO | INDICE CARGA | INDICE VEL | ANCHO | PERFIL | RADIO | INDICE CARGA | INDICE VEL
PULGADAS | [5 empty] | 33 | 10.5 | 15
|  | MEDIDA |  |  |  |  | MEDIDA |  |  |  |  | 799.3 | 100
[12 empty] | 872.8 |  | 109.1955
|  | 0 |  |  |  |  | 838.2
criterios de equivalencia:
Índice de capacidad de carga igual o superior.
Código de categoría de velocidad igual o superior.
Igual diámetro exterior con una tolerancia de ±3 %.
Que el perfil de la llanta de montaje sea el correspondiente al neumático.
SI NO SON EQUIVALENTES Y SU DIFERENCIA ES SUPERIOR AL 10%
PRUEBA DE FRENADO |  | PRUEBAS | CERTIFICADO
PRUEBA DE VELOCIMETRO |  | 675+IVA | 199+IVA
PRUEBA DE RUIDO
PRUEBA DE DIRECCIÓN
SOLAMENTE PRUEBA DE FRENADO |  | PRUEBAS | CERTIFICADO
|  | 250+IVA | 199+IVA

## TOTALES
TOTALES
|  | MOM ANTES DE LA REFORMA | 2090 |  | AUMENTO DE PESO |  | -115
|  | Total | Delantero | Trasera
| Tara Vehículo | 1900 | 1000 | 900
| Masa Real | 1975
Ocupantes adic. | 3 | Carga vertical acopl | 80 |  | MMR | 6220
Total Kg ocup. Adicion. | 225 | Resto ocup. Del | 2
MMA | 2000 | ocupantes 2ª fila | 2 |  | 248.8
MMA eje 1 | 1500 | ocupantes 3ªfila | 1
MMA eje 2 | 1000 | peso ocupante | 75
Carga útil | -200
|  | mm dibujo |  | mm en real
dist. Entre ejes |  | 1713 |  | 3665
Conductor |  | 509 |  | 900
Ocup. Delant |  | 509 |  | 900
Ocup. 2ª fila |  | 950 |  | 150
Ocup. 3ª fila |  | 0 |  | 75
Carga útil |  | 2000 |  | 3538
Carga vertical |  | 2258 |  | 80
| Distancia entre ejes | 4035
|  | Total | Delantero | Trasero
Distancia CDG a eje delantero (mm) | Tara del vehículo tras la reforma | 1900 | 1000 | 900 |  |  |  | Elemento | Peso (Kg) | Nº Tornillos | Métrica | Área útil | Área total
900 | Conductor | 75 | 58.2714 | 16.7286 |  |  |  |  | 20 | 4 | 0.075 |  | 1.5 | 10
| Masa Real | 1975 | 1058.2714 | 916.7286
900 | Ocup. Delant | 150 | 116.5428 | 33.4572
150 | Ocup. 2ª fila | 150 | 144.4238 | 5.5762
75 | Ocup. 3ª fila | 0 | 0 | 0
3620 | Carga útil | -200 | -20.57 | -179.43
| Suma de cargas | 2075 | 1298.6679 | 776.3321
| MMA | 2000 | 1500 | 1000
Distancia CDG a eje delantero (mm) | Tara del vehículo tras la reforma | 1900 | 1000 | 900
900 | Conductor | 75 | 58.2714 | 16.7286
| Masa Real | 1975 | 1058.2714 | 916.7286
900 | Ocup. Delant | 150 | 116.5428 | 33.4572
150 | Ocup. 2ª fila | 150 | 144.4238 | 5.5762
75 | Ocup. 3ª fila | 0 | 0 | 0
3538 | Carga útil | -280 | -34.4882 | -245.5118
80 | Carga vert. Acopl. | 80 | 78.4139 | 1.5861
| Suma de cargas | 2075 | 1363.1636 | 711.8364
| MMA | 2000 | 1500 | 1000

## SUSPENSION
CÁLCULO JUSTIFICATIVOS SUSTITUCIÓN MUELLES
Las MMA a considerar en los cálculos son las siguientes
MMA A CONSIDERAR EN CÁLCULOS
| MTMA/MMA (Kg) |  |  | 2000
| MTMA/MMA eje 1 |  |  | 1500
| MTMA/MMA eje 2 |  |  | 1000
Características del material NORMALMENTE ACERO EN 12070-2 SiCr
Características muelle (Acero EN 12070-2 SiCr) |  |  | Kg/mm2 | Mpa
Resistencia mecánica (Rm) |  |  | 204 | 2001.24
Resistencia elástica (Re) |  |  | 176 | 1726.56
Resistencia práctica del aero a cizalla/cortadura (Rc) |  |  | 114 | 1118.34
Módulo de elasticidad al cizallamiento |  |  | 8104 | 79500.24
Incremento del alargamiento mínimo (A) |  |  | 5%
Características del geométricas, medidas sobre el muelle (EJE DELANTERO)
Características geométricas muelles delanteros |  |  | mm
Diámetro exterior (Dext) |  |  | 105
Diámetro interior (Dint) |  |  | 75
Diámetro medio (Dm) |  |  | 90
Diámetro de espira (De) |  |  | 15
Longitud libre (Lmax)=L0 |  |  | 470
Número de espiras (n) (empezamos por 0) |  |  | 7
Curvatura ( C ) |  |  | 6
Rigidez (K) N/mm |  |  | 98.5866
CÁLCULO DEL ESFUERZO MÁXIMO CORTANTE (EMC)
| Esf. Máx. Cortante 1 muelle (N) | Esf. Máx. Cortante eje delantero (N) | Coeficiente de seguridad K>1
| 16468.9159 | 32937.8318 | 2.2384
CÁLCULO LA CARGA MÁX (Q) EN FUNCIÓN DE LA FLECHA DEL MUELLE
| Long. Mín muelle (mm) | Flecha del resorte (mm) | Carga máx en función de la flecha muelle (Q) (N) | Carga máx en función de la flecha eje 1 (Qdel) (Q) | Coef. Seguridad K(Q) > 1
| 105 | 365 | 35984.1116 | 71968.2232 | 4.8908
Fuerza máx eje delantero (N) | Factor de BergsträsserKb | Esfuerzo del muelle (T) mPA | Coeficiente de seguridad Kt>1
7357.5 | 1.2381 | 618.5761 | 1.8079
Características del geométricas, medidas sobre el muelle (EJE TRASERO)
Características geométricas muelles traseros |  |  | mm
Diámetro exterior (Dext) |  |  | 106
Diámetro interior (Dint) |  |  | 68
Diámetro medio (Dm) |  |  | 87
Diámetro de espira (De) |  |  | 19
Longitud libre (Lmax)=L0 |  |  | 465
Número de espiras (n) (empezamos por 0) |  |  | 8
Curvatura ( C ) |  |  | 4.5789
Rigidez (K) N/mm |  |  | 245.8358
CÁLCULO DEL ESFUERZO MÁXIMO CORTANTE (EMC)
| Esf. Máx. Cortante 1 muelle (N) | Esf. Máx. Cortante eje delantero (N) | Coeficiente de seguridad K>1
| 34623.845 | 69247.69 | 7.0589
CÁLCULO LA CARGA MÁX (Q) EN FUNCIÓN DE LA FLECHA DEL MUELLE
| Long. Mín muelle (mm) | Flecha del resorte (mm) | Carga máx en función de la flecha muelle (Q) (N) | Carga máx en función de la flecha eje 1 (Qdel) (Q) | Coef. Seguridad K(Q) > 1
| 152 | 313 | 76946.6026 | 153893.2052 | 15.6874
Fuerza máx eje delantero (N) | Factor de BergsträsserKb | Esfuerzo del muelle (T) mPA | Coeficiente de seguridad Kt>1
4905 | 1.3265 | 210.1512 | 5.3216
CÁLCULO DE LA RIGIDEZ DE LOS MUELLES
| K= | 0,0184*79500,24*106
8*0,0973*2
| K= | 98.5866 |  |  | N/mm
CÁLCULO DEL ESFUERZO MÁXIMO CORTANTE (EMC)
| EMC= | π*0,0183*1118,34*106
8*0,097
| EMC= | 16468.9159 | N
| EMC (del)= | 2*EMC
| EMC (del)= | 32937.8318 | N
|  | K(del)= | 32937.8318
1135*9,81
|  | K(del)= | 2.2384 | ≥ 1
Si K≥1 | LOS MUELLES SON VÁLIDOS
Si K<1 | LOS MUELLES NO SON VÁLIDOS
CÁLCULO LA CARGA MÁX (Q) EN FUNCIÓN DE LA FLECHA DEL MUELLE
Lmin --> longitud mínima del muelle
N --> nº de espiras |  |  | Lmin= 2*18
d --> diámetro de la espira
|  | Lmin= | 105 | mm
f = lmax - lmin
|  | f= | 365 | mm
| Q= | 0,352*79500,24*106*0,0184
64*2*(0,097/2)3
|  | Q= | 35984.1116 | N
Q(del) = 2* Q = 2*190884,09
|  | Q(del)= | 71968.2232 | N
|  | K(Q)= | 71968.2232
1135*9,81
|  | K(Q)= | 4.8908
|  | K(del)= | 4.8908 | ≥ 1
Si K≥1 | LOS MUELLES SON VÁLIDOS
Si K<1 | LOS MUELLES NO SON VÁLIDOS
|  | F= | 7357.5 | N
|  | Kb= | 1.2381
|  | T= | 618.5761 | Mpa
|  | K(t)= | 1.8079
|  | K(t)= | 1.8079 | ≥ 1
Si K≥1 | LOS MUELLES SON VÁLIDOS
Si K<1 | LOS MUELLES NO SON VÁLIDOS
|  |  |  | = | 1135-2*35
| = | 1430 | Kg
2*raiz ((571,51*1000)*
|  | 23746.9028 | (N*s)/m
Debemos recabar del fabricante los valores de:
Ns/m
Ccom
Cexp
Ccom= Coeficiente a compresión
Cexp= Coeficiente a expansión

## BALLESTAS
CÁLCULO JUSTIFICATIVOS SUSTITUCIÓN BALLESTAS
Las MMA a considerar en los cálculos son las siguientes
CARACTERÍSTICAS DEL VEHÍCULO
| MTMA/MMA (Kg) |  |  | 2000
| MTMA/MMA eje 1 |  |  | 1500
| MTMA/MMA eje 2 |  |  | 1000
CÁLCULO DE LA BALLESTA EN EL EJE 1:
Número de hojas: N= |  | 7
Ancho de la hoja b= |  | 50 | mm
Espesor de la hoja e= |  | 8 | mm
Longitud total ballesta 2L= |  | 800 | mm
Esfuerzo de la flexión σ= |  | 60 | Kg/mm2
| F= | 560 | Kg
| 2F= | 1120 | Kg
CÁLCULO DE LA BALLESTA EN EL EJE 2:
Número de hojas: N= |  | 9
Ancho de la hoja b= |  | 60 | mm
Espesor de la hoja e= |  | 12 | mm
Longitud total ballesta 2L= |  | 750 | mm
Esfuerzo de la flexión σ= |  | 60 | Kg/mm2
| F= | 2073.6 | Kg
| 2F= | 4147.2 | Kg

## TACOS EN SUSPENSION
TACOS DE NYLON
CARACTERÍSTICAS DEL VEHÍCULO Y TACOS
| MTMA/MMA (Kg) |  | 2000
| MTMA/MMA eje 1 |  | 1500
| MTMA/MMA eje 2 |  | 1000
| PUNTOS DE APOYO |  | 2
| Resistencia a compresión del nylon (Kg/cm2) |  | 917
EJE DELANTERO
| Peso a soportar por taco (Kg)= | MMA/MMTA |  | = | 750
Nº puntos de apoyo
DIMENSIONES DEL TACO
| Diámetro (cm) | 9
| Radio (cm) | 4.5
| Espesor (cm) | 4.5
| Superficie (cm2) | 63.585
| Res. Maxima a compresión (Kg) | 58307.445
EJE TRASERO
| Peso a soportar por taco (Kg)= | MMA/MMTA |  | = | 500
Nº puntos de apoyo
DIMENSIONES DEL TACO
| Diámetro (cm) | 9
| Radio (cm) | 4.5
| Espesor (cm) | 4.5
| Superficie (cm2) | 63.585
| Res. Maxima a compresión (Kg) | 58307.445

## ALETINES
ALETINES
CARACTERÍSTICAS DE LA PIEZA |  |  | SUJECIÓN
Peso de la pieza en Kg |  | 0.5 | nº tornillos |  | 18
Anchura de la pieza en m |  | 0.4 | Métrica |  | 4
Altura de la pieza en m |  | 0.4 | Calidad |  | 8.8
Superficie frontal m2 |  | 0.16 | As( Sección resistente) |  | 11.33
Coef. aerodinámico |  | 0.82 | Res. Tracción Mín tornillo 8,8 (Kg/mm2) |  | 80
CARACTERÍSTICAS PARA FUERZA PRODUCIDA POR PRESIÓN DEL AIRE
Cw=Coef. Aerodinámico |  |  | 0.82
A =área de la pieza (m2) |  |  | 0.16
p (densidad del aire (Kg/m3) |  |  | 1.29
V2 = velocidad del aire 140Km/h (m/s) |  |  | 38.89
R (radio de curva) m |  |  | 800
K (coeficiente de seguridad) |  |  | 3
FUERZAS QUE ACTUAN SOBRE LA PIEZA (N)
Peso | Fuerza de frenado | Resistencia aerodinámica | Fuerza centrífuga | Suma de fuerzas
4.905 | 5 | 127.9881 | 0.94527 | 138.8383
La fuerza de diseño soportada por los anclajes (N) |  | Fuerza máxima que soportan los tronillos a tracción (N) | Fuerza máxima que soportan los tronillos a cortante (N) | comprobación <= 1
416.515 |  | 11746.944 | 6526.08 | 0.08915
Peso de la pieza en Kg |  | 0.5
Anchura de la pieza en m |  | 0.4
Altura de la pieza en m |  | 0.15
Superficie frontal m2 |  | 0.06
Coef. aerodinámico |  | 0.82
[5 empty] | 24525 | N/CM2
SUJECIÓN
nº tornillos |  | 12 |  |  |  | 2500
Métrica |  | 4
Calidad |  | BAJA CALIDAD
As( Sección resistente) |  | 11.33
Res. Tracción Mín tornillo DIN7981: |  | 25 | Kg/mm2
CARACTERÍSTICAS PARA FUERZA PRODUCIDA POR PRESIÓN DEL AIRE
Cw (Coef. Aerodinámico) |  | 0.82
A (área de la pieza) |  | 0.06 | m2
p (densidad del aire) |  | 1.29 | Kg/m3
V2 (velocidad del aire 140Km/h) |  | 38.89 | m/s
R (radio de curva) |  | 800 | m
K (coeficiente de seguridad) |  | 3
| P= | 4.905 | N
| F(fr)= | 5 | N
| Ra= | 47.9955 | N
| F(C)= | 0.94527 | N
| F(T)= | 58.8458 | N
Aplicando un coeficiente de seguridad K=3, obtenemos la fuerza de diseño Fd que ha de soportar por
los anclajes dispuestos
| F(d)= | 176.5374 | N
PARA EL RESTO DE CALIDADES DE ACERO
LA CONSTANTE SERÁ 0,5
Siendo:
Sustituyendo en la 1a fórmula
| Ft(max)= | 2447.28 | N
Sustituyendo en la 2a fórmula
| Fv(max)= | 1359.6 | N
Si los dos son verdes Válido
|  |  | = | 0.18137
| COMPROBACION | 0.18137
Note on F9: Serrano Artesero, Luis: VER EN TABLAS DE TORNILLERIA
Note on C56: Serrano Artesero, Luis: VER EN TABLAS DE TORNILLERIA

## SNORKEL
SNORKEL
CARACTERÍSTICAS DE LA PIEZA |  |  | SUJECIÓN
Peso de la pieza en Kg |  | 12 | nº tornillos |  | 6
Anchura de la pieza en m |  | 1.13 | Métrica |  | S
Altura de la pieza en m |  | 1.17 | Calidad |  | 8.8
Superficie frontal m2 |  | 1.3221 | As( Sección resistente) |  | 36.64
Coef. aerodinámico |  | 0.82 | Res. Tracción Mín tornillo 8,8 (Kg/mm2) |  | 80
CARACTERÍSTICAS PARA FUERZA PRODUCIDA POR PRESIÓN DEL AIRE
Cw=Coef. Aerodinámico |  |  | 0.82
A =área de la pieza (m2) |  |  | 1.3221
p (densidad del aire (Kg/m3) |  |  | 1.29
V2 = velocidad del aire 140Km/h (m/s) |  |  | 38.89
R (radio de curva) m |  |  | 800
K (coeficiente de seguridad) |  |  | 3
FUERZAS QUE ACTUAN SOBRE LA PIEZA (N)
Peso | Fuerza de frenado | Resistencia aerodinámica | Fuerza centrífuga | Suma de fuerzas
117.72 | 120 | 1057.5813 | 22.6865 | 1317.9878
La fuerza de diseño soportada por los anclajes (N) |  | Fuerza máxima que soportan los tronillos a tracción (N) | Fuerza máxima que soportan los tronillos a cortante (N) | comprobación <= 1
3953.9633 |  | 12662.784 | 7034.88 | 0.78509
Peso de la pieza en Kg |  | 0.5
Anchura de la pieza en m |  | 0.4
Altura de la pieza en m |  | 0.15
Superficie frontal m2 |  | 0.06
Coef. aerodinámico |  | 0.82
[5 empty] | 24525 | N/CM2
SUJECIÓN
nº tornillos |  | 12 |  |  |  | 2500
Métrica |  | 4
Calidad |  | BAJA CALIDAD
As( Sección resistente) |  | 11.33
Res. Tracción Mín tornillo DIN7981: |  | 25 | Kg/mm2
CARACTERÍSTICAS PARA FUERZA PRODUCIDA POR PRESIÓN DEL AIRE
Cw (Coef. Aerodinámico) |  | 0.82
A (área de la pieza) |  | 0.06 | m2
p (densidad del aire) |  | 1.29 | Kg/m3
V2 (velocidad del aire 140Km/h) |  | 38.89 | m/s
R (radio de curva) |  | 800 | m
K (coeficiente de seguridad) |  | 3
| P= | 4.905 | N
| F(fr)= | 5 | N
| Ra= | 47.9955 | N
| F(C)= | 0.94527 | N
| F(T)= | 58.8458 | N
Aplicando un coeficiente de seguridad K=3, obtenemos la fuerza de diseño Fd que ha de soportar por
los anclajes dispuestos
| F(d)= | 176.5374 | N
PARA EL RESTO DE CALIDADES DE ACERO
LA CONSTANTE SERÁ 0,5
Siendo:
Sustituyendo en la 1a fórmula
| Ft(max)= | 2447.28 | N
Sustituyendo en la 2a fórmula
| Fv(max)= | 1359.6 | N
Si los dos son verdes Válido
|  |  | = | 0.18137
| COMPROBACION | 0.18137
Note on F9: Serrano Artesero, Luis: VER EN TABLAS DE TORNILLERIA
Note on C56: Serrano Artesero, Luis: VER EN TABLAS DE TORNILLERIA

## CABRESTANTE
CABRESTANTE
Características del material y elementos de unión empleados
Tiro máx. del cabestrante (Kg) | 6120
Diámetro de cada perno (cm) | 1
Material del perno | Acero 8.8
Tensión min., rotura cortante acero ( Kg/cm2) | 3100
Tensión cortante soportada por los pernos de unión al chasis
Número de penos | 4
Diámetro de cada perno | 10 mm
Material del perno | Acero 8.8
Tensión min., rotura cortante acero | 3.100 Kg/cm2
Tensión cortante ejercida por el tiro del cabrestante sobre los pernos de unión a la estructura de soporte de éste (Kg/cm2) | 1948.0565
Coeficiente de seguridad | 1.5913
Tc = Tiro de cabrestante / Sección de los pernos. | TC= | tensión máx del cabestrante dividido por la sección de los pernos por el nº de pernos
Tc= 6120 / [(π. R2).4] = 6120 / 4,71 =2604 Kg/cm2
|  | Tc= | 1948.0565
La tensión cortante de rotura es inferior a la mínima tensión cortante de los pernos obteniendo un coeficiente de seguridad para el material de 1,19 y considerando esta dirección técnica que es suficiente para la aplicación de cargas a realizar. |  | COEF. SEGURIDAD |  | 1.5913

## SOPORTES LUCES DE TRABAJO
SOPORTES LUCES DE TRABAJO
CARACTERÍSTICAS DE LA PIEZA |  |  | SUJECIÓN
Peso de la pieza en Kg |  | 0.5 | nº tornillos |  | 4
Anchura de la pieza en m |  | 0.125 | Métrica |  | 4
Altura de la pieza en m |  | 0.065 | Calidad |  | 8.8
Superficie frontal m2 |  | 0.008125 | As( Sección resistente) |  | 8.78
Coef. aerodinámico |  | 0.82 | Res. Tracción Mín tornillo 8,8 (Kg/mm2) |  | 80
CARACTERÍSTICAS PARA FUERZA PRODUCIDA POR PRESIÓN DEL AIRE
Cw=Coef. Aerodinámico |  |  | 0.82
A =área de la pieza (m2) |  |  | 0.008125
p (densidad del aire (Kg/m3) |  |  | 1.29
V2 = velocidad del aire 140Km/h (m/s) |  |  | 38.89
R (radio de curva) m |  |  | 800
K (coeficiente de seguridad) |  |  | 3
FUERZAS QUE ACTUAN SOBRE LA PIEZA (N)
Peso | Fuerza de frenado | Resistencia aerodinámica | Fuerza centrífuga | Suma de fuerzas
4.905 | 5 | 6.4994 | 0.94527 | 17.3497
La fuerza de diseño soportada por los anclajes (N) |  | Fuerza máxima que soportan los tronillos a tracción (N) | Fuerza máxima que soportan los tronillos a cortante (N) | comprobación <= 1
52.049 |  | 2022.912 | 1123.84 | 0.064692
Peso de la pieza en Kg |  | 0.5
Anchura de la pieza en m |  | 0.4
Altura de la pieza en m |  | 0.15
Superficie frontal m2 |  | 0.06
Coef. aerodinámico |  | 0.82
[5 empty] | 24525 | N/CM2
SUJECIÓN
nº tornillos |  | 12 |  |  |  | 2500
Métrica |  | 4
Calidad |  | BAJA CALIDAD
As( Sección resistente) |  | 11.33
Res. Tracción Mín tornillo DIN7981: |  | 25 | Kg/mm2
CARACTERÍSTICAS PARA FUERZA PRODUCIDA POR PRESIÓN DEL AIRE
Cw (Coef. Aerodinámico) |  | 0.82
A (área de la pieza) |  | 0.06 | m2
p (densidad del aire) |  | 1.29 | Kg/m3
V2 (velocidad del aire 140Km/h) |  | 38.89 | m/s
R (radio de curva) |  | 800 | m
K (coeficiente de seguridad) |  | 3
| P= | 4.905 | N
| F(fr)= | 5 | N
| Ra= | 47.9955 | N
| F(C)= | 0.94527 | N
| F(T)= | 58.8458 | N
Aplicando un coeficiente de seguridad K=3, obtenemos la fuerza de diseño Fd que ha de soportar por
los anclajes dispuestos
| F(d)= | 176.5374 | N
PARA EL RESTO DE CALIDADES DE ACERO
LA CONSTANTE SERÁ 0,5
Siendo:
Sustituyendo en la 1a fórmula
| Ft(max)= | 2447.28 | N
Sustituyendo en la 2a fórmula
| Fv(max)= | 1359.6 | N
Si los dos son verdes Válido
|  |  | = | 0.18137
| COMPROBACION | 0.18137
Note on F9: Serrano Artesero, Luis: VER EN TABLAS DE TORNILLERIA
Note on C56: Serrano Artesero, Luis: VER EN TABLAS DE TORNILLERIA

## LUCES INCRUSTADAS EN PARAGOLPES
LUCES INCRUSTADAS
CARACTERÍSTICAS DE LA PIEZA |  |  | SUJECIÓN
Peso de la pieza en Kg |  | 0.1 | nº tornillos |  | 2
Anchura de la pieza en m |  | 0.06 | Métrica |  | 4
Altura de la pieza en m |  | 0.035 | Calidad |  | 8.8
Superficie frontal m2 |  | 0.0021 | As( Sección resistente) |  | 8.78
Coef. aerodinámico |  | 0.82 | Res. Tracción Mín tornillo 8,8 (Kg/mm2) |  | 80
CARACTERÍSTICAS PARA FUERZA PRODUCIDA POR PRESIÓN DEL AIRE
Cw=Coef. Aerodinámico |  |  | 0.82
A =área de la pieza (m2) |  |  | 0.0021
p (densidad del aire (Kg/m3) |  |  | 1.29
V2 = velocidad del aire 140Km/h (m/s) |  |  | 38.89
R (radio de curva) m |  |  | 800
K (coeficiente de seguridad) |  |  | 3
FUERZAS QUE ACTUAN SOBRE LA PIEZA (N)
Peso | Fuerza de frenado | Resistencia aerodinámica | Fuerza centrífuga | Suma de fuerzas
0.981 | 1 | 1.6798 | 0.18905 | 3.8499
La fuerza de diseño soportada por los anclajes (N) |  | Fuerza máxima que soportan los tronillos a tracción (N) | Fuerza máxima que soportan los tronillos a cortante (N) | comprobación <= 1
11.5497 |  | 1011.456 | 561.92 | 0.02871
Peso de la pieza en Kg |  | 0.5
Anchura de la pieza en m |  | 0.4
Altura de la pieza en m |  | 0.15
Superficie frontal m2 |  | 0.06
Coef. aerodinámico |  | 0.82
[5 empty] | 24525 | N/CM2
SUJECIÓN
nº tornillos |  | 12 |  |  |  | 2500
Métrica |  | 4
Calidad |  | BAJA CALIDAD
As( Sección resistente) |  | 11.33
Res. Tracción Mín tornillo DIN7981: |  | 25 | Kg/mm2
CARACTERÍSTICAS PARA FUERZA PRODUCIDA POR PRESIÓN DEL AIRE
Cw (Coef. Aerodinámico) |  | 0.82
A (área de la pieza) |  | 0.06 | m2
p (densidad del aire) |  | 1.29 | Kg/m3
V2 (velocidad del aire 140Km/h) |  | 38.89 | m/s
R (radio de curva) |  | 800 | m
K (coeficiente de seguridad) |  | 3
| P= | 4.905 | N
| F(fr)= | 5 | N
| Ra= | 47.9955 | N
| F(C)= | 0.94527 | N
| F(T)= | 58.8458 | N
Aplicando un coeficiente de seguridad K=3, obtenemos la fuerza de diseño Fd que ha de soportar por
los anclajes dispuestos
| F(d)= | 176.5374 | N
PARA EL RESTO DE CALIDADES DE ACERO
LA CONSTANTE SERÁ 0,5
Siendo:
Sustituyendo en la 1a fórmula
| Ft(max)= | 2447.28 | N
Sustituyendo en la 2a fórmula
| Fv(max)= | 1359.6 | N
Si los dos son verdes Válido
|  |  | = | 0.18137
| COMPROBACION | 0.18137
Note on F9: Serrano Artesero, Luis: VER EN TABLAS DE TORNILLERIA
Note on C56: Serrano Artesero, Luis: VER EN TABLAS DE TORNILLERIA

## PARAGOLPES DELANTERO
PARAGOLPES DELANTERO
CARACTERÍSTICAS DE LA PIEZA |  |  | SUJECIÓN
Peso de la pieza en Kg |  | 2 | nº tornillos |  | 8
Anchura de la pieza en m |  | 0.53 | Métrica |  | 8
Altura de la pieza en m |  | 0.83 | Calidad |  | 8.8
Superficie frontal m2 |  | 0.4399 | As( Sección resistente) |  | 36.63
Coef. aerodinámico |  | 0.82 | Res. Tracción Mín tornillo 8,8 (Kg/mm2) |  | 80
CARACTERÍSTICAS PARA FUERZA PRODUCIDA POR PRESIÓN DEL AIRE
Cw=Coef. Aerodinámico |  |  | 0.82
A =área de la pieza (m2) |  |  | 0.4399
p (densidad del aire (Kg/m3) |  |  | 1.29
V2 = velocidad del aire 140Km/h (m/s) |  |  | 38.89
R (radio de curva) m |  |  | 800
K (coeficiente de seguridad) |  |  | 3 |  |  |  | projectesxalo
FUERZAS QUE ACTUAN SOBRE LA PIEZA (N)
Peso | Fuerza de frenado | Resistencia aerodinámica | Fuerza centrífuga | Suma de fuerzas
19.62 | 20 | 351.8872 | 3.7811 | 395.2882
La fuerza de diseño soportada por los anclajes (N) |  | Fuerza máxima que soportan los tronillos a tracción (N) | Fuerza máxima que soportan los tronillos a cortante (N) | comprobación <= 1
1185.8647 |  | 16879.104 | 9377.28 | 0.17664
Peso de la pieza en Kg |  | 0.5
Anchura de la pieza en m |  | 0.4
Altura de la pieza en m |  | 0.15
Superficie frontal m2 |  | 0.06
Coef. aerodinámico |  | 0.82
[5 empty] | 24525 | N/CM2
SUJECIÓN
nº tornillos |  | 12 |  |  |  | 2500
Métrica |  | 4
Calidad |  | BAJA CALIDAD
As( Sección resistente) |  | 11.33
Res. Tracción Mín tornillo DIN7981: |  | 25 | Kg/mm2
CARACTERÍSTICAS PARA FUERZA PRODUCIDA POR PRESIÓN DEL AIRE
Cw (Coef. Aerodinámico) |  | 0.82
A (área de la pieza) |  | 0.06 | m2
p (densidad del aire) |  | 1.29 | Kg/m3
V2 (velocidad del aire 140Km/h) |  | 38.89 | m/s
R (radio de curva) |  | 800 | m
K (coeficiente de seguridad) |  | 3
| P= | 4.905 | N
| F(fr)= | 5 | N
| Ra= | 47.9955 | N
| F(C)= | 0.94527 | N
| F(T)= | 58.8458 | N
Aplicando un coeficiente de seguridad K=3, obtenemos la fuerza de diseño Fd que ha de soportar por
los anclajes dispuestos
| F(d)= | 176.5374 | N
PARA EL RESTO DE CALIDADES DE ACERO
LA CONSTANTE SERÁ 0,5
Siendo:
Sustituyendo en la 1a fórmula
| Ft(max)= | 2447.28 | N
Sustituyendo en la 2a fórmula
| Fv(max)= | 1359.6 | N
Si los dos son verdes Válido
|  |  | = | 0.18137
| COMPROBACION | 0.18137
Note on F9: Serrano Artesero, Luis: VER EN TABLAS DE TORNILLERIA
Note on C56: Serrano Artesero, Luis: VER EN TABLAS DE TORNILLERIA

## PARAGOLPES TRASERO
PARAGOLPES TRASERO
CARACTERÍSTICAS DE LA PIEZA |  |  | SUJECIÓN
Peso de la pieza en Kg |  | 1.5 | nº tornillos |  | 6
Anchura de la pieza en m |  | 0.43 | Métrica |  | 8
Altura de la pieza en m |  | 0.33 | Calidad |  | 8.8
Superficie frontal m2 |  | 0.1419 | As( Sección resistente) |  | 36.63
Coef. aerodinámico |  | 0.82 | Res. Tracción Mín tornillo 8,8 (Kg/mm2) |  | 80
CARACTERÍSTICAS PARA FUERZA PRODUCIDA POR PRESIÓN DEL AIRE
Cw=Coef. Aerodinámico |  |  | 0.82
A =área de la pieza (m2) |  |  | 0.1419
p (densidad del aire (Kg/m3) |  |  | 1.29
V2 = velocidad del aire 140Km/h (m/s) |  |  | 38.89
R (radio de curva) m |  |  | 800
K (coeficiente de seguridad) |  |  | 3
FUERZAS QUE ACTUAN SOBRE LA PIEZA (N)
Peso | Fuerza de frenado | Resistencia aerodinámica | Fuerza centrífuga | Suma de fuerzas
14.715 | 15 | 113.5094 | 2.8358 | 146.0602
La fuerza de diseño soportada por los anclajes (N) |  | Fuerza máxima que soportan los tronillos a tracción (N) | Fuerza máxima que soportan los tronillos a cortante (N) | comprobación <= 1
438.1806 |  | 12659.328 | 7032.96 | 0.087028
Peso de la pieza en Kg |  | 0.5
Anchura de la pieza en m |  | 0.4
Altura de la pieza en m |  | 0.15
Superficie frontal m2 |  | 0.06
Coef. aerodinámico |  | 0.82
[5 empty] | 24525 | N/CM2
SUJECIÓN
nº tornillos |  | 12 |  |  |  | 2500
Métrica |  | 4
Calidad |  | BAJA CALIDAD
As( Sección resistente) |  | 11.33
Res. Tracción Mín tornillo DIN7981: |  | 25 | Kg/mm2
CARACTERÍSTICAS PARA FUERZA PRODUCIDA POR PRESIÓN DEL AIRE
Cw (Coef. Aerodinámico) |  | 0.82
A (área de la pieza) |  | 0.06 | m2
p (densidad del aire) |  | 1.29 | Kg/m3
V2 (velocidad del aire 140Km/h) |  | 38.89 | m/s
R (radio de curva) |  | 800 | m
K (coeficiente de seguridad) |  | 3
| P= | 4.905 | N
| F(fr)= | 5 | N
| Ra= | 47.9955 | N
| F(C)= | 0.94527 | N
| F(T)= | 58.8458 | N
Aplicando un coeficiente de seguridad K=3, obtenemos la fuerza de diseño Fd que ha de soportar por
los anclajes dispuestos
| F(d)= | 176.5374 | N
PARA EL RESTO DE CALIDADES DE ACERO
LA CONSTANTE SERÁ 0,5
Siendo:
Sustituyendo en la 1a fórmula
| Ft(max)= | 2447.28 | N
Sustituyendo en la 2a fórmula
| Fv(max)= | 1359.6 | N
Si los dos son verdes Válido
|  |  | = | 0.18137
| COMPROBACION | 0.18137
Note on F9: Serrano Artesero, Luis: VER EN TABLAS DE TORNILLERIA
Note on C56: Serrano Artesero, Luis: VER EN TABLAS DE TORNILLERIA

## ESTRIBOS LATERALES
ESTRIBOS LATERALES
CARACTERÍSTICAS DE LA PIEZA |  |  | SUJECIÓN
Peso de la pieza en Kg |  | 90 | nº tornillos |  | 6
Anchura de la pieza en m |  | 0.85 | Métrica |  | 10
Altura de la pieza en m |  | 0.15 | Calidad |  | 8.8
Superficie frontal m2 |  | 0.1275 | As( Sección resistente) |  | 58.03
Coef. aerodinámico |  | 0.82 | Res. Tracción Mín tornillo 8,8 (Kg/mm2) |  | 80
CARACTERÍSTICAS PARA FUERZA PRODUCIDA POR PRESIÓN DEL AIRE
Cw=Coef. Aerodinámico |  |  | 0.82
A =área de la pieza (m2) |  |  | 0.1275
p (densidad del aire (Kg/m3) |  |  | 1.29
V2 = velocidad del aire 140Km/h (m/s) |  |  | 38.89
R (radio de curva) m |  |  | 800
K (coeficiente de seguridad) |  |  | 3
FUERZAS QUE ACTUAN SOBRE LA PIEZA (N)
Peso | Fuerza de frenado | Resistencia aerodinámica | Fuerza centrífuga | Suma de fuerzas
882.9 | 900 | 101.9905 | 170.1486 | 2055.0391
La fuerza de diseño soportada por los anclajes (N) |  | Fuerza máxima que soportan los tronillos a tracción (N) | Fuerza máxima que soportan los tronillos a cortante (N) | comprobación <= 1
6165.1173 |  | 20055.168 | 11141.76 | 0.77291
Peso de la pieza en Kg |  | 0.5
Anchura de la pieza en m |  | 0.4
Altura de la pieza en m |  | 0.15
Superficie frontal m2 |  | 0.06
Coef. aerodinámico |  | 0.82
[5 empty] | 24525 | N/CM2
SUJECIÓN
nº tornillos |  | 12 |  |  |  | 2500
Métrica |  | 4
Calidad |  | BAJA CALIDAD
As( Sección resistente) |  | 11.33
Res. Tracción Mín tornillo DIN7981: |  | 25 | Kg/mm2
CARACTERÍSTICAS PARA FUERZA PRODUCIDA POR PRESIÓN DEL AIRE
Cw (Coef. Aerodinámico) |  | 0.82
A (área de la pieza) |  | 0.06 | m2
p (densidad del aire) |  | 1.29 | Kg/m3
V2 (velocidad del aire 140Km/h) |  | 38.89 | m/s
R (radio de curva) |  | 800 | m
K (coeficiente de seguridad) |  | 3
| P= | 4.905 | N
| F(fr)= | 5 | N
| Ra= | 47.9955 | N
| F(C)= | 0.94527 | N
| F(T)= | 58.8458 | N
Aplicando un coeficiente de seguridad K=3, obtenemos la fuerza de diseño Fd que ha de soportar por
los anclajes dispuestos
| F(d)= | 176.5374 | N
PARA EL RESTO DE CALIDADES DE ACERO
LA CONSTANTE SERÁ 0,5
Siendo:
Sustituyendo en la 1a fórmula
| Ft(max)= | 2447.28 | N
Sustituyendo en la 2a fórmula
| Fv(max)= | 1359.6 | N
Si los dos son verdes Válido
|  |  | = | 0.18137
| COMPROBACION | 0.18137
Note on F9: Serrano Artesero, Luis: VER EN TABLAS DE TORNILLERIA
Note on C56: Serrano Artesero, Luis: VER EN TABLAS DE TORNILLERIA

## MOBILIARIO INTERIOR CAMPER
CAMPERS
ESFUERZOS LONGITUDINALES
DATOS DE PARTIDA
| M.T.M.A. (Kg) | 2000
| Velocidad máxima (Km/h) | 148
| Coeficiente de rozamiento | 0.6
| Aceleración de la gravedad (m/s2) | 9.8
| Deesaceleración ar = µ * g (m/s2) | 5.88
| Tr = µ * Mt (Kg) | 1200
ESFUERZOS LONGITUDINALES ELEMENTOS INSTALADOS
1 | Mueble alto 1250x405x325mm | Q1 | 12 | kg
2 | Mueble alto 1120x390x320mm | Q2 | 12 | kg
3 | Mueble bajo 1350x1800x900mm | Q3 | 50 | kg
4 | Mueble bajo 600x1420x900mm | Q4 | 50 | kg
5 | Mueble bajo 1200x610x580mm | Q5 | 50 | kg
6 | Armario 1180x320x625mm | Q6 | 15 | kg
7 | Mueble bajo 1080x610x580mm | Q7 | 50 | kg
8 | Aseo 1030x2100x590mm | Q8 | 13 | kg
CARACTERISTICAS DE LOS TORNILLOS
| Diámetro nominal (mm) |  | 4 | 5 | 6 | 8
| Paso de rosca(mm) |  | 0.7 | 0.8 | 1 | 1.25
| Calidad |  | UM8.8 | UM8.8 | UM8.8 | UM8.8
| Sección de tensión(mm2) |  | 3.24 | 5.93 | 7.97 | 15.78
| Resistencia material (kg/mm2) |  | 64 | 64 | 64 | 64
| Carga máx. en límite elástico (Kg) |  | 207 | 380 | 510 | 1010
| Par de apriete(mm) |  | 120 | 290 | 1100 | 2600
| Radio sección sin roscar(mm) |  | 2 | 2.5 | 3 | 4
| Radio efectivo(mm) |  | 1.015 | 1.374 | 1.593 | 2.241
NÚMERO DE TORNILLOS UTILIZADOS Y MÉTRICA
Componente / Diámetro tornillo (mm) |  | 4 | 5 | 6 | 8 | total
Mueble alto 1250x405x325mm |  |  | 15 |  |  | 15
Mueble alto 1120x390x320mm |  |  | 15 |  |  | 15
Mueble bajo 1350x1800x900mm |  |  | 20 |  |  | 20
Mueble bajo 600x1420x900mm |  |  | 20 |  |  | 20
Mueble bajo 1200x610x580mm |  |  | 20 |  |  | 20
Armario 1180x320x625mm |  |  | 15 |  |  | 15
Mueble bajo 1080x610x580mm |  |  | 20 |  |  | 20
Aseo 1030x2100x590mm |  |  | 12 |  |  | 12
Calidad |  | M8.8
Resistencia a cortadura (Kg) |  | 227.8
Tensión de rotura σr≥ (Kg/mm2) |  | 80
Tensión límite de elasticidad σe≥ (Kg/mm2) |  | 65
Diámetro del tornillo(mm) |  | 5
Área resistente Ar (mm2) |  | 14.2
K |  | 0.6
γMb= Coeficiente de seguridad |  | 1.25
|  |  | Fuerza de Inercia I (Kg) | Resistencia a cortante máx Rm (Kg) | Coef. Seguridad λ > 1,25
1 | Mueble alto 1250x405x325mm | Q1 | 7.2 | 8179.2 | 1136
2 | Mueble alto 1120x390x320mm | Q2 | 7.2 | 8179.2 | 1136
3 | Mueble bajo 1350x1800x900mm | Q3 | 30 | 10905.6 | 363.52
4 | Mueble bajo 600x1420x900mm | Q4 | 30 | 10905.6 | 363.52
5 | Mueble bajo 1200x610x580mm | Q5 | 30 | 10905.6 | 363.52
6 | Armario 1180x320x625mm | Q6 | 9 | 8179.2 | 908.8
7 | Mueble bajo 1080x610x580mm | Q7 | 30 | 10905.6 | 363.52
8 | Aseo 1030x2100x590mm | Q8 | 7.8 | 6543.36 | 838.8923
ESFUERZOS VERTICALES
1 | Mueble alto 1250x405x325mm | Q1 | 12 | 15 | 0.8 | 227.8 | 284.75
2 | Mueble alto 1120x390x320mm | Q2 | 12 | 15 | 0.8 | 227.8 | 284.75

## ESTABILIDAD VEHICULO
|  |  | Cond. Originales | Cond. Actuales
MMA Total | 2850 | Altura (h) | 1840 | 1932
MMA eje 1 | 1350 | Ancho de vía más desfav. (d): | 1605 | 1415
MMA eje 2 | 1750 | Distancia entre ejes: | 2400 | 2400
Diámetro rueda antes | 777.4 | Tara: | 2315 | 2490
Diámetro rueda después | 830.8 | Carga útil (Qútil): | 160 | 60
|  | Altura al bastidor (hb): | 445 | 535
RESULTADOS | ORIGINAL | ACTUAL
hcu | 1142.5 | 1233.5
hcg | 425.6053 | 493.3895
Inclinación | 62.0608 | 55.1092
RESULTADOS | ORIGINAL | ACTUAL
hcg | 425.6053 | 493.3895
Inclinación | 69.4754 | 66.5392
X | 1136.8421 | 1136.8421

## ENGANCHE REMOLQUE
D | 12.4855 | KN | R | 1.7511 | Tn
g | 9.81 | m/s2 | g | 9.81 | m/s2
T=MTMA | 3.5 | Tn | T=MTMA | 3.5 | Tn
R (MMR) | 2 | Tn | D | 11.45 | KN
MTMA | 3.5 | Tn
S | 0.08 | Tn

## FRENOS TAMBOR
FRENO DE TAMBOR
MASA EJE DELANTERO | 1110 | Kg |  | 10889.1 | N
Diámetro | ØD | 0.2 | RDET | 0.1
Diámetro bomba |  | 0.0317
Diámetro piston (m) | ØPP | 0.019
Número de pistones |  | 2
𝐴𝑙𝑡𝑢𝑟𝑎 𝑑𝑒𝑙 𝑝𝑒𝑑𝑎𝑙 𝑒𝑛 𝑟𝑒𝑝𝑜𝑠𝑜 → ℎ𝑝𝑟 | 0.197
𝐴𝑙𝑡𝑢𝑟𝑎 𝑑𝑒𝑙 𝑝𝑒𝑑𝑎𝑙 𝑝𝑖𝑠𝑎? → | 0.12
𝐹𝑢𝑒𝑟𝑧𝑎 𝑒𝑗𝑒𝑟𝑐𝑖𝑑𝑎 𝑒𝑛 𝑒𝑙 𝑝𝑒𝑑𝑎𝑙 → 𝐹𝑒𝑝 | 50 | Kg | 490.5 | N
𝑅𝑒𝑙𝑎𝑐𝑖ó𝑛 𝑑𝑒 𝑑𝑒𝑠𝑚𝑢𝑙𝑡𝑖𝑝𝑙𝑖𝑐𝑎𝑐𝑖ó𝑛 𝑑𝑒𝑙 𝑝𝑒𝑑𝑎𝑙→ 𝑅𝑝 | 1: | 5
coeficiente de fricción (𝜇𝐹) |  | 0.3
Radio del neumático |  | 0.40255 | mm
Se ha mantenido original todo el circuito del líquido de frenos
Una vez conocidos todos los datos, empezamos a realizar los cálculos.
Para conocer la influencia del pedal de freno sobre el sistema, cabe resaltar que el pedal es un elemento amplificador de la fuerza que ejerce el conductor. Las ecuaciones que se muestran a
continuación son para un sistema de frenado sin servofreno. Por lo tanto, para conocer el valor de la fuerza que se ejerce sobre el sistema se emplea la siguiente expresión, donde se
puede apreciar como la fuerza aplicada por el conductor (𝐹𝑒𝑝) se multiplica por la relación del pedal (𝑅𝑝).
Fsp= | 2452.5 | N
| 3107424.6768 | N/m2
FPT= | 1762.0884 | N
coeficiente de fricción (𝜇𝐹)=0,3
FR=864991,685
CA= | 1.2 | (del diagrama para (𝜇𝐹)=0,3 y freno simplex
Fperiferica= | 2114.5061 | N
FFR= | 525.2779 | N
FTF= | 1050.5557 | N

## FRENOS DISCO
FRENO DE DISCO
MASA EJE DELANTERO | 1110 | Kg |  | 10889.1 | N
Diámetro exterior (m) | ØDET | 0.294 | RDET | 0.147
Diámetro interior (m) | ØDIT | 0.24 | RDIT | 0.12
Diámetro bomba |  | 0.0317
Diámetro piston (m) | ØPP | 0.045
Número de pistones |  | 1
Ángulo de contacto entre pastilla y disco rad |  | 0.7
Radio efectivo | 0.1335
𝐴𝑙𝑡𝑢𝑟𝑎 𝑑𝑒𝑙 𝑝𝑒𝑑𝑎𝑙 𝑒𝑛 𝑟𝑒𝑝𝑜𝑠𝑜 → ℎ𝑝𝑟 | 0.197
𝐴𝑙𝑡𝑢𝑟𝑎 𝑑𝑒𝑙 𝑝𝑒𝑑𝑎𝑙 𝑝𝑖𝑠𝑎? → | 0.12
𝐹𝑢𝑒𝑟𝑧𝑎 𝑒𝑗𝑒𝑟𝑐𝑖𝑑𝑎 𝑒𝑛 𝑒𝑙 𝑝𝑒𝑑𝑎𝑙 → 𝐹𝑒𝑝 | 50 | Kg | 490.5 | N
𝑅𝑒𝑙𝑎𝑐𝑖ó𝑛 𝑑𝑒 𝑑𝑒𝑠𝑚𝑢𝑙𝑡𝑖𝑝𝑙𝑖𝑐𝑎𝑐𝑖ó𝑛 𝑑𝑒𝑙 𝑝𝑒𝑑𝑎𝑙→ 𝑅𝑝 | 1: | 5
coeficiente de fricción que hay entre el disco y la pastilla (𝜇𝐹) |  | 0.4
Radio del neumático |  | 0.40255 | mm
Se ha mantenido original todo el circuito del líquido de frenos
Una vez conocidos todos los datos, empezamos a realizar los cálculos.
Para conocer la influencia del pedal de freno sobre el sistema, cabe resaltar que el pedal es un elemento amplificador de la fuerza que ejerce el conductor. Las ecuaciones que se muestran a
continuación son para un sistema de frenado sin servofreno. Por lo tanto, para conocer el valor de la fuerza que se ejerce sobre el sistema se emplea la siguiente expresión, donde se
puede apreciar como la fuerza aplicada por el conductor (𝐹𝑒𝑝) se multiplica por la relación del pedal (𝑅𝑝).
Fsp= | 2452.5 | N
| 3107424.6768 | N/m2
FPT= | 4942.1454 | N
FFF= | 1976.8582 | N
Como tenemos dos discos en el eje trasero | FTFF= | 2*FFF | 3953.7163 | N
NF= | 527.8211 | Nm
FFRT= | 1311.194 | N
FTF= | 2622.3879 | N

## PRESUPUESTO PROYECTO
Presupuesto
CONCEPTO |  | EUROS
Materiales usados en la reforma |  | 3215
Mano de obra |  | 1050
Total presupuesto |  | 4265